## BOM_Cherish-75_Cherish-75_2022-
No. | Quantity | Device | Designator | Footprint | Value | Manufacturer Part | Manufacturer | Supplier Part | Supplier
1 | 2 | TS-1187A-B-B-B | BOOT,RESET | SW-SMD_4P-L5.1-W5.1-P3.70-LS6.5-TL-2 |  | TS-1187A-B-B-B | XKB Connectivity(中国星坤) | C528026 | LCSC
2 | 5 | CC0603KRX7R9BB104 | C4,C5,C6,C7,C8 | C0603 | 100nF | CC0603KRX7R9BB104 | YAGEO(国巨) | C14663 | LCSC
3 | 81 | 1N4148W_C115103 | D1,D2,D3,D4,D5,D6,D7,D8,D9,D10,D11,D12,D13,D14,D15,D16,D17,D18,D19,D20,D21,D22,D23,D24,D25,D26,D27,D28,D29,D30,D31,D32,D33,D34,D35,D36,D37,D38,D39,D40,D41,D42,D43,D44,D45,D46,D47,D48,D49,D50,D51,D52,D53,D54,D55,D56,D57,D58,D59,D60,D61,D62,D63,D64,D65,D66,D67,D68,D69,D70,D71,D72,D73,D74,D75,D76,D77,D78,D79,D80,D81 | SOD-123_L2.8-W1.8-LS3.7-RD |  | 1N4148W | 晶导微电子 | C115103 | LCSC
4 | 1 | PRTR5V0U2X_C2827688 | D82 | SOT-143-4_L2.9-W1.3-P1.92-LS2.4-BL |  | PRTR5V0U2X | TECH PUBLIC(台舟) | C2827688 | LCSC
5 | 1 | AFC01-S04FCC-00 | FPC1 | FFC-SMD_4P-P0.50_AFC01-S04FCC-00 |  | AFC01-S04FCC-00 | JS(钜硕电子) | C262260 | LCSC
6 | 1 | DY-S352818/RGBC/6812-2T | LED2 | LED-SMD_L3.2-W2.8-BR_DY-S352818 |  | DY-S352818/RGBC/6812-2T | TONYU(东裕) | C524051 | LCSC
7 | 1 | TJ-S1005SW4TGLC6B-A5 | POWER | LED0402-RD_BLUE |  | TJ-S1005SW4TGLC6B-A5 | TOGIALED(台湾统佳) | C273603 | LCSC
8 | 1 | CR0603F1K00P05Z | R1 | R0603 | 1kΩ | CR0603F1K00P05Z | EVER OHMS(天二科技) | C881323 | LCSC
9 | 2 | MR06X220JTL | R7,R8 | R0603 | 22 | MR06X220JTL | 华新科(Walsin) | C327833 | LCSC
10 | 1 | ERJ3EKF1002V | R9 | R0603 | 10kΩ | ERJ3EKF1002V | PANASONIC(松下) | C191124 | LCSC
11 | 80 | Kailh-Switch | SW1,SW2,SW3,SW4,SW5,SW6,SW7,SW8,SW9,SW10,SW11,SW12,SW13,SW14,SW15,SW16,SW17,SW18,SW19,SW20,SW21,SW22,SW23,SW24,SW25,SW26,SW27,SW28,SW29,SW30,SW31,SW32,SW33,SW34,SW35,SW36,SW37,SW38,SW39,SW40,SW41,SW42,SW43,SW44,SW46,SW47,SW48,SW49,SW50,SW51,SW52,SW53,SW54,SW55,SW56,SW57,SW58,SW59,SW60,SW61,SW62,SW63,SW64,SW65,SW66,SW67,SW68,SW69,SW70,SW71,SW72,SW73,SW74,SW75,SW76,SW77,SW78,SW79,SW80,SW81 | Kailh_Switch_MX_Optional
13 | 1 | STM32F072C8T6 | U2 | LQFP-48_L7.0-W7.0-P0.50-LS9.0-BL |  | STM32F072C8T6 | ST(意法半导体) | C80488 | LCSC